## 上料机IO表
AVI设备_I/O表（PLC）
PLC模块 | 序号 | 输入 | 信号 | 序号 | 输出 | 信号
FX5U-64MT/ES | 1 | X0 | 线扫相机轴正极限 | 1 | Y0 | 线扫相机轴脉冲
| 2 | X1 | 线扫相机轴负极限 | 2 | Y1 | 底部载板平台轴脉冲
| 3 | X2 | 线扫相机轴原点 | 3 | Y2 | 相机上下轴脉冲
| 4 | X3 | 底部载板平台轴正极限 | 4 | Y3 | 光源上下轴脉冲
| 5 | X4 | 底部载板平台轴负极限 | 5 | Y4 | 线扫相机轴方向
| 6 | X5 | 底部载板平台轴原点 | 6 | Y5 | 底部载板平台轴方向
| 7 | X6 | 线扫相机轴READY | 7 | Y6 | 相机上下轴方向
| 8 | X7 | 底部载板平台轴READY | 8 | Y7 | 光源上下轴方向
| 9 | X10 | 相机上下轴READY | 9 | Y10 | 线扫相机轴使能
| 10 | X11 | 光源上下轴READY | 10 | Y11 | 底部载板平台轴使能
| 11 | X12 |  | 11 | Y12 | 相机上下轴使能
| 12 | X13 |  | 12 | Y13 | 光源上下轴使能
| 13 | X14 |  | 13 | Y14 | 三色灯绿
| 14 | X15 | 启动 | 14 | Y15 | 三色灯黄
| 15 | X16 | 停止 | 15 | Y16 | 三色灯红
| 16 | X17 | 复位 | 16 | Y17 | 蜂鸣器
| 17 | X20 | 急停 | 17 | Y20 | 底部载盘真空吸 | 三路电磁阀
| 18 | X21 | 门感应1 | 18 | Y21
| 19 | X22 | 门感应2 | 19 | Y22
| 20 | X23 | 门感应3 | 20 | Y23
| 21 | X24 | 相机触发1 | 21 | Y24
| 22 | X25 | 相机触发2 | 22 | Y25
| 23 | X26 |  | 23 | Y26
| 24 | X27 |  | 24 | Y27
| 25 | X30 |  | 25 | Y30
| 26 | X31 |  | 26 | Y31
| 27 | X32 |  | 27 | Y32
| 28 |  |  | 28
| 29 |  |  | 29
| 30 |  |  | 30
| 31 |  |  | 31
| 32 |  |  | 32
| 33 |  |  | 33
| 34 |  |  | 34
| 35 |  |  | 35
| 36 |  |  | 36
| 37 |  |  | 37
| 38 |  |  | 38
| 39 |  |  | 39
| 40 |  |  | 40
FX5- 16ET/ES-H | 41 | X40 | 光源间距轴1Ready | 41 | Y40 | 光源间距轴1脉冲
| 42 | X41 | 光源间距轴1定位完成 | 42 | Y41 | 光源间距轴2脉冲
| 43 | X42 |  | 43 | Y42 | 光源间距轴1使能
| 44 | X43 |  | 44 | Y43
| 45 | X44 | 光源间距轴2Ready | 45 | Y44 | 光源间距轴1方向
| 46 | X45 | 光源间距轴2定位完成 | 46 | Y45 | 光源间距轴2方向
| 47 | X46 |  | 47 | Y46 | 光源间距轴2使能
| 48 | X47 |  | 48 | Y47
FX5- 16ET/ES-H | 41 | X50 | 光源角度轴1Ready | 41 | Y50 | 光源角度轴1脉冲
| 42 | X51 | 光源角度轴1定位完成 | 42 | Y51 | 光源角度轴2脉冲
| 43 | X52 |  | 43 | Y52 | 光源角度轴1使能
| 44 | X53 |  | 44 | Y53
| 45 | X54 | 光源角度轴2Ready | 45 | Y54 | 光源角度轴1方向
| 46 | X55 | 光源角度轴2定位完成 | 46 | Y55 | 光源角度轴2方向
| 47 | X56 |  | 47 | Y56 | 光源角度轴2使能
| 48 | X57 |  | 48 | Y57
FX5- 16ET/ES-H | 41 | X60 | 相机角度轴Ready | 41 | Y60 | 相机角度轴轴脉冲
| 42 | X61 | 相机角度轴定位完成 | 42 | Y61
| 43 | X62 |  | 43 | Y62 | 相机角度轴轴使能
| 44 | X63 |  | 44 | Y63
| 45 | X64 |  | 45 | Y64 | 相机角度轴轴方向
| 46 | X65 |  | 46 | Y65
| 47 | X66 |  | 47 | Y66
| 48 | X67 |  | 48 | Y67

## 电机
相机左右 | 直线电机 | 1
载板前后 | 直线电机 | 1
相机上下 | 带刹车伺服 | 1
光源上下 | 带刹车伺服 | 1
相机角度 | 伺服 | 1
光源角度 | 伺服 | 2
光源间距 | 伺服 | 2
精度 | 0.01 | mm | 最大频率 | 100000
导程 | 20 | mm
额定转速 | 3000 | rad/min
精度 | 0.01 | mm | 最大频率 | 180000
导程 | 36 | mm
额定转速 | 3000 | rad/min

## 编程规划
M0 | 轴2回原点 | D0 | 轴2脉冲数 | D100 | 轴2理论值（底部载板平台轴） | M100 | 急停 | M400 | 【上位机】调试→ | D4000 | 轴2运行频率 | D4100 | 轴3零点位置
M1 | 轴2回原点完成 | D1 |  | D101 |  | M101 | 暂停 | M401 | 【上位机】触发← | D4001 |  | D4101
M2 | 占用 | D2 | 轴2脉冲频率 | D102 | 轴3理论值（相机上下轴） | M102 |  | M402 | 【上位机】触发响应→ | D4002 | 轴3运行频率 | D4102 | 轴4零点位置
M3 | 轴2驱动 | D3 |  | D103 |  | M103 |  | M403 | 【上位机】轴2JOG+ | D4003 |  | D4103
M4 | 轴2驱动完成 | D4 | 轴3脉冲数 | D104 | 轴4理论值（光源上下轴） | M104 |  | M404 | 【上位机】轴2JOG- | D4004 | 轴4运行频率 | D4104 | 轴9零点位置
M5 | 占用 | D5 |  | D105 |  | M105 |  | M405 | 【上位机】轴3JOG+ | D4005 |  | D4105
M6 | 轴3驱动 | D6 | 轴3脉冲频率 | D106 | 轴9理论值（相机角度轴） | M106 |  | M406 | 【上位机】轴3JOG- | D4006 | 轴9运行频率 | D4106
M7 | 轴3驱动完成 | D7 |  | D107 |  | M107 |  | M407 | 【上位机】轴4JOG+ | D4007 |  | D4107
M8 | 占用 | D8 | 轴4脉冲数 | D108 |  | M108 |  | M408 | 【上位机】轴4JOG- | D4008 |  | D4108
M9 | 轴4驱动 | D9 |  | D109 |  | M109 |  | M409 | 【上位机】轴9JOG+ | D4009 |  | D4109
M10 | 轴4驱动完成 | D10 | 轴4脉冲频率 | D110 |  | M110 |  | M410 | 【上位机】轴9JOG- | D4010 |  | D4110
M11 | 占用 | D11 |  | D111 |  | M111 |  | M411 |  | D4011 |  | D4111
M12 |  | D12 | 轴9脉冲数 | D112 |  | M112 |  | M412 |  | D4012 |  | D4112
M13 | 更新轴3 | D13 |  | D113 |  | M113 |  | M413 |  | D4013 |  | D4113
M14 | 更新轴4 | D14 | 轴9脉冲频率 | D114 |  | M114 |  |  |  | D4014 |  | D4114
M15 |  | D15 |  | D115 |  | M115 |  |  |  | D4015 |  | D4115
M16 |  | D16 |  | D116 |  | M116 |  |  |  | D4016 |  | D4116
M17 |  | D17 |  | D117 |  | M117 |  |  |  | D4017 |  | D4117
M18 |  | D18 |  | D118 |  | M118 |  |  |  | D4018 |  | D4118
M19 | 更新轴9 | D19 |  | D119 |  | M119 |  |  |  | D4019 |  | D4119
M20 | 轴3读取占用 | D20 |  | D120 |  | M120 |  |  |  | D4020 | 轴3位置1 | D4120
M21 | 轴3读取占用 | D21 |  | D121 |  | M121 |  |  |  | D4021 |  | D4121
M22 | 轴3读取占用 | D22 |  | D122 |  | M122 |  |  |  | D4022 | 轴4位置1 | D4122
M23 | 轴4读取占用 | D23 |  | D123 |  | M123 |  |  |  | D4023 |  | D4123
M24 | 轴4读取占用 | D24 |  | D124 |  | M124 |  |  |  | D4024 | 轴9位置1 | D4124
M25 | 轴4读取占用 | D25 |  | D125 |  | M125 |  |  |  | D4025 |  | D4125
M26 |  | D26 |  | D126 |  | M126 |  |  |  | D4026 | 轴2位置1 | D4126
M27 |  | D27 |  | D127 |  | M127 |  |  |  | D4027 |  | D4127
M28 |  | D28 |  | D128 |  | M128 |  |  |  | D4028 | 轴2位置2 | D4128
M29 |  | D29 |  | D129 |  | M129 |  |  |  | D4029 |  | D4129
M30 |  | D30 |  | D130 |  | M130 |  |  |  | D4030 |  | D4130
M31 |  | D31 |  | D131 | [5 empty] | D4031 |  | D4131
M32 |  | D32 |  | D132 | [5 empty] | D4032 |  | D4132
M33 |  | D33 |  | D133 | [5 empty] | D4033 |  | D4133
M34 |  | D34 |  | D134 | [5 empty] | D4034 |  | D4134
M35 |  | D35 |  | D135 | [5 empty] | D4035 |  | D4135
M36 |  | D36 |  | D136 | [5 empty] | D4036 |  | D4136 |  | 272
M37 |  | D37 |  | D137 | [5 empty] | D4037 |  | D4137
M38 | 轴9读取占用 |  |  | D138 | [5 empty] | D4038 |  | D4138
M39 | 轴9读取占用 |  |  | D139 | [5 empty] | D4039 |  | D4139
M40 | 轴9读取占用 |  |  | D140 | [5 empty] | D4040
M41 |  |  |  | D141 | [5 empty] | D4041
M42 |  |  |  | D142 | [5 empty] | D4042
M43 |  |  |  | D143 | [5 empty] | D4043
M44 |  |  |  | D144 | [5 empty] | D4044
M45 | 轴9驱动 |  |  | D145 | [5 empty] | D4045
M46 | 轴9驱动完成
M47 | 占用
M48
M49
M50